## Sheet1
Designator	Quantity	Value	Footprint	LCSC #
C1, C3, C4,	3	10u	Capacitor_SMD:C_1206_3216Metric	C13585
C2,	1	10n	Capacitor_SMD:C_0603_1608Metric	C57112
C5,	1	4u7	Capacitor_SMD:C_0603_1608Metric	C19666
C6, C8,	2	2u2	Capacitor_SMD:C_0603_1608Metric	C23630
C7, C9, C10, C11, C12, C17, C18, C19, C20, C21, C22, C23	12	100n	Capacitor_SMD:C_0402_1005Metric	C1525
C13,	1	1u	Capacitor_SMD:C_0402_1005Metric	C52923
C14,	1	10n	Capacitor_SMD:C_0402_1005Metric	C15195
C15, C16,	2	12p	Capacitor_SMD:C_0402_1005Metric	C1547
D1, D2,	2	B5819W	Diode_SMD:D_SOD-123	C8598
D3,	1	GREEN	LED_SMD:LED_0603_1608Metric	C72043
D4,	1	RED	LED_SMD:LED_0603_1608Metric	C2286
D5,	1	19-237/R6GHBHC-A01/2T	RGB_LED:19-237-R6GHBHC-A01-2T	C60105
F1,	1	250 mA	Fuse:Fuse_1206_3216Metric	C70068
FB1, FB2,	2	600 @ 600 MHz	Inductor_SMD:L_0805_2012Metric	C1017
L1,	1	10u	Inductor_SMD:L_Sunlord_MWSA0518_5.4x5.2mm	C139506
Q1,	1	AO3401A	Package_TO_SOT_SMD:SOT-23	C15127
R1,	1	100k	Resistor_SMD:R_0603_1608Metric	C25803
R2,	1	68k	Resistor_SMD:R_0603_1608Metric	C23231
R3,	1	47k	Resistor_SMD:R_0603_1608Metric	C25819
R4,	1	15k	Resistor_SMD:R_0603_1608Metric	C22809
R5,	1	270	Resistor_SMD:R_0603_1608Metric	C22966
R6,	1	1k5	Resistor_SMD:R_0603_1608Metric	C22843
R7, R9,	2	2k2	Resistor_SMD:R_0402_1005Metric	C25879
R8,	1	47	Resistor_SMD:R_0402_1005Metric	C25118
R10, R15, R16, R17,	4	10k	Resistor_SMD:R_0402_1005Metric	C25744
R11, R12, R13,	3	1k	Resistor_SMD:R_0402_1005Metric	C11702
R14,	1	1k	Resistor_SMD:R_0603_1608Metric	C21190
R18, R19, R20, R21, R22, R23, R24, R25, R26, R27, R28, R29, R30, R31, R32, R33,	16	22	Resistor_SMD:R_0402_1005Metric	C25092
U1,	1	MP2359DJ-LF-Z	Package_TO_SOT_SMD:SOT-23-6	C14259
U2,	1	STM32F405RGT6	Package_QFP:LQFP-64_10x10mm_P0.5mm	C15742
U3,	1	W25N01GVZEIG	WinbondFlash:W25N01GVZEIG	C88868
U4,	1	BMP280	Package_LGA:Bosch_LGA-8_2x2.5mm_P0.65mm_ClockwisePinNumbering	C233787
U5,	1	BMI088	BMI088:BMI088	C194919
U6,	1	USBLC6-2SC6	Package_TO_SOT_SMD:SOT-23-6	C7519
Y1,	1	16MHz	Crystal:Crystal_SMD_3225-4Pin_3.2x2.5mm	C13738